## Tabelle1
Anlage:	Automatisiertes Hochregallager 24V Circuit layout for Automated High-Bay Warehouse 24V
Angabe Fischertechnik			Rev-Pi		Netzteil/Verteilerblock
Klemme Nr.	Funktion	Eingang/Ausgang	Klemme Nr.	Datentyp	Klemme Nr.	Bezeichnung	Potential
1	Stromversorgung (+) Aktoren / power supply (+) actuators	24V DC
2	Stromversorgung (+) Sensoren / Power supply (+) actuators	24V DC
3	Stromversorgung (-) / Power supply (-)	0V
4	Stromversorgung (-) / Power supply (-)	0V
5	Referenztaster horizontal / reference switch horizontal axis	I1	1	Boolean IN 1
6	Lichtschranke innen / Light-barrier inside	I2	2	Boolean IN 2
7	Lichtschranke außen / Light-barrier outside	I3	3	Boolean IN 3
8	Referenztaster vertikal / Reference switch vertical axis	I4	4	Boolean IN 4
9	Spursensor (Signal 1, unten) / trail sensor (signal 1, lower)	A1	5	Boolean IN 5
10	Spursensor (Signal 2, oben) / trail sensor (signal 2, upper)	A2	6	Boolean IN 6
11	Encoder horizontal Impuls 1 / encoder horizontal axis impulse 1	B1	7	Counter IN 7
12	Encoder horizontal Impuls 2 / encoder horizontal axis impulse 2	B2	8	Counter IN 8
13	Encoder vertikal Impuls 1 / encoder vertical axis impulse 1	B3	9	Counter IN 9
14	Encoder vertikal Impuls 2 / encoder vertical axis impulse 2	B4	10	Counter IN 10
15	Referenztaster Ausleger vorne / reference switch cantilever front	I5	11	Boolean IN 11
16	Referenztaster Ausleger hinten / reference switch cantilever back	I6	12	Boolean IN 12
17	Motor Förderband vorwärts / motor conveyor belt forward	Q1 (M1)	27	Boolean OUT 1
18	Motor Förderband rückwarts / motor conveyor belt backward	Q2 (M1)	28	Boolean OUT 2
19	Motor horizontal zum Regal / motor horizontal towards rack	Q3 (M2)	25	Boolean OUT 3
20	Motor horizontal zum Förderband / motor horizontal towards conveyor belt	Q4 (M2)	26	Boolean OUT 4
21	Motor vertikal runter / motor vertical axis downward	Q5 (M3)	23	Boolean OUT 5
22	Motor vertikal hoch / motor vertical axis upward	Q6 (M3)	24	Boolean OUT 6
23	Motor Ausleger vorwärts / motor cantilever forward	Q7 (M4)	21	Boolean OUT 7
24	Motor Ausleger rückwärts / motor cantilever backward	Q8 (M4)	22	Boolean OUT 8