## Tabelle1
Anlage:	Bearbeitungsstation mit Brennofen 24V Circuit layout for Multi Processing Station with Oven 24V
Angabe Fischertechnik			Rev-Pi		Netzteil/Verteilerblock
Klemme Nr.	Funktion	Eingang/Ausgang	Klemme Nr.	Datentyp	Klemme Nr.	Bezeichnung	Potential
1	Stromversorgung (+) Aktoren / Power supply (+) actuators	24V DC
2	Stromversorgung (+) Sensoren / Power supply (+) sensors	24V DC
3	Stromversorgung (-) / Power supply (-)	0V
4	Stromversorgung (-) / Power supply (-)	0V
5	Referenzschalter Drehkranz (Position Sauger) / Reference switch turn-table (position vacuum)	I1	1	Boolean IN 1
6	Referenzschalter Drehkranz (Position Förderband) / Reference switch turn-table (position belt)	I2	2	Boolean IN 2
7	Lichtschranke Ende Förderband / Light-barrier end of conveyor belt	I3	3	Boolean IN 3
8	Referenzschalter Drehkranz (Position Säge) / Reference switch turn-table (position saw)	I4	4	Boolean IN 4
9	Referenzschalter Sauger (Position Drehkranz) / Reference switch vacuum (position turn-table)	I5	5	Boolean IN 5
10	Referenzschalter Ofenschieber innen / Reference switch oven feeder inside	I6	6	Boolean IN 6
11	Referenzschalter Ofenschieber außen / Reference switch oven feeder outside	I7	7	Boolean IN 7
12	Referenzschalter Sauger (Position Brennofen) / Reference switch vacuum (position oven)	I8	8	Boolean IN 8
13	Lichtschranke Brennofen / Light-barrier oven	I9	9	Boolean IN 9
17	Motor Drehkranz im Uhrzeigersinn / Motor turn-table counterclockwise	Q1 (M1)	27	Boolean OUT 1
18	Motor Drehkranz gegen Uhrzeigersinn / Motor turn-table counterclockwise	Q2 (M1)	28	Boolean OUT 2
19	Motor Förderband vorwärts / Motor conveyor belt forward	Q3 (M2)	25	Boolean OUT 3
20	Motor Säge / Motor saw	Q4 (M3)	26	Boolean OUT 4
21	Motor Ofenschieber einfahren / Motor oven feeder retract	Q5 (M4)	23	Boolean OUT 5
22	Motor Ofenschieber ausfahren / Motor oven feeder extend	Q6 (M4)	24	Boolean OUT 6
23	Motor Sauger zum Ofen motor / Vacuum towards oven	Q7 (M5)	21	Boolean OUT 7
24	Motor Sauger zum Drehkranz / Motor vacuum towards turn-table	Q8 (M5)	22	Boolean OUT 8
25	Leuchte Ofen / Light oven	Q9	19	Boolean OUT 9
26	Kompressor / Compressor	Q10	20	Boolean OUT 10
27	Ventil Vakuum / Valve vacuum	Q11	17	Boolean OUT 11
28	Ventil Senken / Valve lowering	Q12	18	Boolean OUT 12
29	Ventil Ofentür / Valve oven door	Q13	15	Boolean OUT 13
30	Ventil Schieber / Valve feeder	Q14	16	Boolean OUT 14