## Tabelle1
Anlage:	Vakuum Sauggreifer 24V Circuit layout for Vacuum Gripper Robot 24V
Angabe Fischertechnik			Rev-Pi		Netzteil/Verteilerblock
Klemme Nr.	Funktion	Eingang/Ausgang	Klemme Nr.	Datentyp	Klemme Nr.	Bezeichnung	Potential
1	Stromversorgung (+) Aktoren / Power supply (+) actuators	24V DC
2	Stromversorgung (+) Sensoren / Power supply (+) sensors	24V DC
3	Stromversorgung (-) / Power supply (-)	0V
4	Stromversorgung (-) / Power supply (-)	0V
5	Referenzschalter vertikal / Reference switch vertical axis	I1	1	Boolean IN 1
6	Referenzschalter horizontal / Reference switch horizontal axis	I2	2	Boolean IN 2
7	Referenzschalter drehen / Reference switch rotate	I3	3	Boolean IN 3
8	Nicht belegt / Not used
9	Encoder vertikal impuls 1 / Encoder vertical axis impulse 1	B1	5	Counter IN 5
10	Encoder vertikal impuls 2 / Encoder vertical axis impulse 2	B2	6	Counter IN 6
11	Encoder horizontal Impuls 1 / Encoder horizontal axis impulse 1	B3	7	Counter IN 7
12	Encoder horizontal Impuls 2 / Encoder horizontal axis impulse 2	B4	8	Counter IN 8
13	Encoder drehen Impuls 1 / Encoder rotate impulse 1	B5	9	Counter IN 9
14	Encoder drehen Impuls 2 / Encoder rotate impulse 2	B6	10	Counter IN 10
17	Motor vertikal hoch / Motor vertical axis up	Q1 (M1)	27	Boolean OUT 1
18	Motor vertical runter / Motor vertical axis down	Q2 (M1)	28	Boolean OUT 2
19	Motor horizontal rückwärts / Motor horizontal axis backward	Q3 (M2)	25	Boolean OUT 3
20	Motor horizontal vorwärts / Motor horizontal axis forward	Q4 (M2)	26	Boolean OUT 4
21	Motor drehen im Uhrzeigersinn / Motor rotate clockwise	Q5 (M3)	23	Boolean OUT 5
22	Motor drehen gegen Uhrzeigersinn / Motor rotate counterclockwise	Q6(M3)	24	Boolean OUT 6
23	Kompressor / Compressor	Q7	21	Boolean OUT 7
24	Ventil Vakuum / Valve vacuum	Q8	22	Boolean OUT 8